## SmartGlasses_PowerBoard
Reference | Value | Datasheet | Footprint | Qty
C1 | 1uF | - | C_0402_1005Metric | 1
C2 | 10uF | - | C_0603_1608Metric | 1
D1 | D_TVS | - | D_0402_1005Metric | 1
J1 | USB_C_Receptacle_PowerOnly_6P | https://www.usb.org/sites/default/files/documents/usb_type-c.zip | CONN_USB4135-GF-A_GCT | 1
J2 | Conn_01x05_Pin | - | CON_522710579_MOL | 1
R1 | 1.8K | - | R_0201_0603Metric | 1
R2 | 10K | - | R_0201_0603Metric | 1
R4 | 46.4K | - | R_0201_0603Metric | 1
R5 | 1.1K | - | R_0201_0603Metric | 1
S1 | SKRTLAE010 | - | SW_SKRTLAE010 | 1
TH1 | 10K | - | R_0603_1608Metric | 1
TP1 | BATT+ | - | TestPoint_Pad_3.0x3.0mm | 1
TP2 | BATT- | - | TestPoint_Pad_3.0x3.0mm | 1
U1 | BQ24074RGT | http://www.ti.com/lit/ds/symlink/bq24074.pdf | VQFN-16-1EP_3x3mm_P0.5mm_EP1.6x1.6mm | 1